## 表-03 单项工程招标控制价汇总表【广东省广裕集团清远滨江
单项工程招标控制价汇总表
工程名称：广东省广裕集团清远滨江实业有限公司车间空气转换器采购及安装项目 |  |  |  | 第 1 页 共 1 页
序号 | 单位工程名称 | 金额（元） | 其中：（元）
|  |  | 暂估价 |  | 绿色施工安全防护措施费 | 规费
1 | 广东省广裕集团清远滨江实广东省广裕集团清远滨江实业有限公司车间空气转换器采购及安装项目-装饰部分 |  |  |  | 1904.17
2 | 广东省广裕集团清远滨江实业有限公司车间空气转换器采购及安装项目-安装部分 |  |  |  | 26632.76
合计 |  | 0 |  |  | 28536.93
注：本表适用于单项工程招标控制价或投标报价的汇总。暂估价包括分部分项工程中的暂估价和专业工程工程暂估价。
表—03

## 表-04 单位工程招标控制价汇总表【广东省广裕集团清远滨江
单位工程招标控制价汇总表
工程名称：广东省广裕集团清远滨江实广东省广裕集团清远滨江实业有限公司车间空气转换器采购及安装项目-装饰部分 |  |  | 标段： | 第 1 页 共 1 页
序号 | 汇总内容 | 金额:(元) |  |  | 其中：暂估价(元)
1 | 分部分项合计
1.1 | 拆除部分
1.2 | 新建部分
2 | 措施合计 | 1904.17
2.1 | 绿色施工安全防护措施费 | 1904.17
2.2 | 其他措施费
3 | 其他项目 |  |  |  | －
3.1 | 暂列金额 | 886.35
3.2 | 暂估价
3.3 | 计日工
3.4 | 总承包服务费
3.5 | 预算包干费
3.6 | 工程优质费
3.7 | 概算幅度差
3.8 | 索赔费用
3.9 | 现场签证费用
3.10 | 其他费用
4 | 税前工程造价
5 | 增值税销项税额 |  |  |  | －
6 | 总造价
7 | 人工费
招标控制价合计=1+2+3+5 |  |  |  |  | 0.00
注：本表适用于单位工程招标控制价或投标报价的汇总，如无单位工程划分，单项工程也使用本表汇总
表—04

## 表-08 分部分项工程和单价措施项目清单与计价表【广东省广
分部分项工程和单价措施项目清单与计价表
工程名称：广东省广裕集团清远滨江实广东省广裕集团清远滨江实业有限公司车间空气转换器采购及安装项目-装饰部分 |  |  |  | 标段： |  |  |  | 第 1 页 共 4 页
序号 | 项目编码 | 项目名称 | 项目特征描述 |  | 计量单位 | 工程量 | 金额（元）
[7 empty] | 综合单价 |  | 综合合价 | 其中
暂估价
拆除部分
一厂(17#楼)（一、三楼）
1 | 011606003004 | 天棚面龙骨及饰面拆除 | 1.拆除的基层类型:拆除原铝扣板天花盖板 2.其他详见图纸设计 |  | m2 | 22.2
二/八厂(19a#楼)(一、二、三、四楼)
2 | 011606003006 | 天棚面龙骨及饰面拆除 | 1.拆除的基层类型:拆除原铝扣板天花盖板 2.其他详见图纸设计 |  | m2 | 40.97
三厂(15#楼)(三楼）
3 | 011606003003 | 天棚面龙骨及饰面拆除 | 1.拆除的基层类型:拆除原铝扣板天花盖板 2.其他详见图纸设计 |  | m2 | 11.1
三/四厂(15#楼)(一、二、四楼）
4 | 011606003008 | 天棚面龙骨及饰面拆除 | 1.拆除的基层类型:拆除原铝扣板天花盖板 2.其他详见图纸设计 |  | m2 | 12.36
五/六厂(21#楼)(一、二、三、四楼）
5 | 011606003001 | 天棚面龙骨及饰面拆除 | 1.拆除的基层类型:拆除原铝扣板天花盖板 2.其他详见图纸设计 |  | m2 | 40.97
十/十四厂(20#楼)(一、二、三、四楼）
6 | 011606003002 | 天棚面龙骨及饰面拆除 | 1.拆除的基层类型:拆除原铝扣板天花盖板 2.其他详见图纸设计 |  | m2 | 40.97
十一厂(18#楼)(一、二、三楼)
本页小计
注：为计取规费等的使用，可在表中增设其中：“定额人工费”。
表—08
分部分项工程和单价措施项目清单与计价表
工程名称：广东省广裕集团清远滨江实广东省广裕集团清远滨江实业有限公司车间空气转换器采购及安装项目-装饰部分 |  |  |  | 标段： |  |  |  | 第 2 页 共 4 页
序号 | 项目编码 | 项目名称 | 项目特征描述 |  | 计量单位 | 工程量 | 金额（元）
[7 empty] | 综合单价 |  | 综合合价 | 其中
暂估价
7 | 011606003005 | 天棚面龙骨及饰面拆除 | 1.拆除的基层类型:拆除原铝扣板天花盖板 2.其他详见图纸设计 |  | m2 | 12.36
十二厂(16a#楼)(三楼）
8 | 011606003007 | 天棚面龙骨及饰面拆除 | 1.拆除的基层类型:拆除原铝扣板天花盖板 2.其他详见图纸设计 |  | m2 | 10.24
新建部分
一厂(17#楼)（一、三楼）
9 | 011302001001 | 铝扣板 | 1.名称:安装原有铝扣板 2.规格:300*300*0.8 3.其他详见设计图纸 |  | m2 | 22.2
10 | 011207001002 | 墙面装饰板 | 1.名称:8厚阻燃高密度PVC板 2.30*30木龙骨 3.其他详见设计图纸 |  | m2 | 23.2848
二/八厂(19a#楼)(一、二、三、四楼)
11 | 011302001002 | 铝扣板 | 1.名称:安装原有铝扣板 2.规格:300*300*0.8 3.其他详见设计图纸 |  | m2 | 40.97
12 | 011207001003 | 墙面装饰板 | 1.名称:8厚阻燃高密度PVC板 2.30*30木龙骨（扣除角钢吊架支架工程量） 3.其他详见设计图纸 |  | m2 | 107.4916
三厂(15#楼)(三楼）
13 | 011302001003 | 铝扣板 | 1.名称:安装原有铝扣板 2.规格:300*300*0.8 3.其他详见设计图纸 |  | m2 | 11.1
14 | 011207001004 | 墙面装饰板 | 1.名称:8厚阻燃高密度PVC板 2.30*30木龙骨 3.其他详见设计图纸 |  | m2 | 11.619
三/四厂(15#楼)(一、二、四楼）
本页小计
注：为计取规费等的使用，可在表中增设其中：“定额人工费”。
表—08
分部分项工程和单价措施项目清单与计价表
工程名称：广东省广裕集团清远滨江实广东省广裕集团清远滨江实业有限公司车间空气转换器采购及安装项目-装饰部分 |  |  |  | 标段： |  |  |  | 第 3 页 共 4 页
序号 | 项目编码 | 项目名称 | 项目特征描述 |  | 计量单位 | 工程量 | 金额（元）
[7 empty] | 综合单价 |  | 综合合价 | 其中
暂估价
15 | 011302001004 | 铝扣板 | 1.名称:安装原有铝扣板 2.规格:300*300*0.8 3.其他详见设计图纸 |  | m2 | 12.36
16 | 011207001001 | 墙面装饰板 | 1.名称:8厚阻燃高密度PVC板 2.30*30木龙骨 3.其他详见设计图纸 |  | m2 | 19.386
五/六厂(21#楼)(一、二、三、四楼）
17 | 011302001005 | 铝扣板 | 1.名称:安装原有铝扣板 2.规格:300*300*0.8 3.其他详见设计图纸 |  | m2 | 40.97
18 | 011207001005 | 墙面装饰板 | 1.名称:8厚阻燃高密度PVC板 2.30*30木龙骨 3.其他详见设计图纸 |  | m2 | 37.908
十/十四厂(20#楼)(一、二、三、四楼）
19 | 011302001006 | 铝扣板 | 1.名称:安装原有铝扣板 2.规格:300*300*0.8 3.其他详见设计图纸 |  | m2 | 40.97
20 | 011207001006 | 墙面装饰板 | 1.名称:8厚阻燃高密度PVC板 2.30*30木龙骨 3.其他详见设计图纸 |  | m2 | 37.908
十一厂(18#楼)(一、二、三楼)
21 | 011302001007 | 铝扣板 | 1.名称:安装原有铝扣板 2.规格:300*300*0.8 3.其他详见设计图纸 |  | m2 | 12.36
22 | 011207001007 | 墙面装饰板 | 1.名称:8厚阻燃高密度PVC板 2.30*30木龙骨 3.其他详见设计图纸 |  | m2 | 16.443
十二厂(16a#楼)(三楼）
23 | 011302001008 | 铝扣板 | 1.名称:安装原有铝扣板 2.规格:300*300*0.8 3.其他详见设计图纸 |  | m2 | 10.24
本页小计
注：为计取规费等的使用，可在表中增设其中：“定额人工费”。
表—08
分部分项工程和单价措施项目清单与计价表
工程名称：广东省广裕集团清远滨江实广东省广裕集团清远滨江实业有限公司车间空气转换器采购及安装项目-装饰部分 |  |  |  | 标段： |  |  |  | 第 4 页 共 4 页
序号 | 项目编码 | 项目名称 | 项目特征描述 |  | 计量单位 | 工程量 | 金额（元）
[7 empty] | 综合单价 |  | 综合合价 | 其中
暂估价
24 | 011207001008 | 墙面装饰板 | 1.名称:8厚阻燃高密度PVC板 2.30*30木龙骨（扣除角钢吊架支架工程量） 3.其他详见设计图纸 |  | m2 | 28.933
|  | 措施项目 | [6 empty] | 1306.55
25 | 粤011701012001 | 活动脚手架 | 天棚脚手架 |  | m2 | 252.23 | 5.18 |  | 1306.55
本页小计
合 计
注：为计取规费等的使用，可在表中增设其中：“定额人工费”。
表—08

## 表-11 总价措施项目清单与计价表【广东省广裕集团清远滨江
总价措施项目清单与计价表
工程名称：广东省广裕集团清远滨江实广东省广裕集团清远滨江实业有限公司车间空气转换器采购及安装项目-装饰部分 | [5 empty] | 标段： |  | 第 1 页 共 1 页
序号 | 项目编码 | 项目名称 | 计算基础 | 费率 (%) | 金额 (元) |  | 调整 费率(%) |  | 调整后 金额(元) | 备注
1 | LSSGCSF00001 | 绿色施工安全防护措施费 | 分部分项人工费+分部分项机具费 | 13 | 597.62 |  |  |  |  | 以分部分项的人工费与施工机具费之和为计算基础，费率13%
2 | WMGDZJF00001 | 文明工地增加费 | 分部分项人工费+分部分项机具费 | 0 | [5 empty] | 以分部分项的人工费与施工机具费之和为计算基础，市级文明工地为0.6%；省级文明工地为1.2%
3 | 011707002001 | 夜间施工增加费 |  | 20 | [5 empty] | 以夜间施工项目人工费的20%计算
4 | GGCSF0000001 | 赶工措施费 | 分部分项人工费+分部分项机具费 | 0 | [5 empty] | 赶工措施费=（1-δ）*分部分项的（人工费+施工机具费）*0.3 （0.8≤δ＜1 式中：δ=合同工期/定额工期）
5 | QTFY00000001 | 其他费用 | [7 empty] | 按经批准的专项施工组织方案计算
合 计 |  |  |  |  | 597.62
编制人（造价人员）： | [5 empty] | 复核人（造价工程师）：
表-11

## 表-12 其他项目清单与计价汇总表【广东省广裕集团清远滨江
其他项目清单与计价汇总表
工程名称：广东省广裕集团清远滨江实广东省广裕集团清远滨江实业有限公司车间空气转换器采购及安装项目-装饰部分 |  |  | 标段： |  | 第 1 页 共 1 页
序号 | 项目名称 | 金额（元） |  | 结算金额（元） |  | 备注
1 | 暂列金额 | 886.35 |  |  |  | 明细详见表-12-1
2 | 暂估价
2.1 | 材料暂估价 | — |  |  |  | 明细详见表-12-2
2.2 | 专业工程暂估价 |  |  |  |  | 明细详见表-12-3
3 | 计日工 |  |  |  |  | 明细详见表-12-4
4 | 总承包服务费 |  |  |  |  | 明细详见表-12-5
5 | 预算包干费
6 | 工程优质费
7 | 概算幅度差
8 | 现场签证费用
9 | 索赔费用
10 | 其他费用
| 合 计 |  |  |  |  | —
注：材料（工程设备）暂估单价进入清单项目综合单价，此处不汇总。
表—12

## 表-12-1 暂列金额表【广东省广裕集团清远滨江实广东省广
暂列金额明细表
工程名称：广东省广裕集团清远滨江实广东省广裕集团清远滨江实业有限公司车间空气转换器采购及安装项目-装饰部分 |  |  | 标段： |  | 第 1 页 共 1 页
序号 | 名称 | 计量单位 |  | 暂定金额（元） |  | 备注
1 |  |  |  | 886.35
合 计 |  |  |  | 886.35 |  | —
注：此表由招标人填写，如不能详列，也可只列暂列金额总额，投标人应将上述暂列金额计入投标总价中。
表—12—1

## 表-13 规费、税金项目清单与计价表【广东省广裕集团清远滨
规费、税金项目清单与计价表
工程名称：广东省广裕集团清远滨江实广东省广裕集团清远滨江实业有限公司车间空气转换器采购及安装项目-装饰部分 |  |  | 标段： |  |  | 第 1 页 共 1 页
序号 | 项目名称 | 计算基础 |  | 计算基数 | 计算费率 (%) |  | 金额(元)
1 | 增值税销项税额 | 分部分项合计+措施合计+其他项目 |  |  | 9
合 计 | [6 empty] | 2939.15
编制人（造价人员）： |  |  | 复核人（造价工程师）：
表—13

## 5.1-1单位工程人材机汇总表-1【广东省广裕集团清远滨江
单位工程人材机汇总表
工程名称：广东省广裕集团清远滨江实广东省广裕集团清远滨江实业有限公司车间空气转换器采购及安装项目-装饰部分 | [6 empty] | 第 1 页 共 1 页
序号 | 编码 | 名称及规格 | 单位 | 数量 | 单价 （元） | 合价 （元） |  | 品牌 | 厂家
1 | 00010010 | 人工费 | 元 | 5552.3417
2 | 02110020@1 | 8厚阻燃高密度PVC板8 | m2 | 297.1222
3 | 03011450 | 镀锌六角螺栓 | 十套 | 144.3164
4 | 03019021 | 圆钉50~75 | kg | 2.2437
5 | 05030140 | 杉木枋 | m3 | 0.5982
6 | 05030180 | 松木板 | m3 | 0.0142
7 | 05250020 | 木砖 | m3 | 0.471
8 | 09050040@1 | 铝合金方板300×300*0.8 | m2 | 172.3494
9 | 12090020 | 塑料板扫脚盖板 | m | 158.4652
10 | 12090030 | 塑料板压口盖板 | m | 158.4652
11 | 12090040 | 塑料板阴阳角卡口板 | m | 141.4867
12 | 14010001 | 防腐油 | kg | 2.8669
13 | 99450760 | 其他材料费 | 元 | 57.6571
14 | CLFTZ | 材料费调整 | 元 | -0.1395
15 | 99450630 | 折旧费 | 元 | 0.9553
16 | 99450640 | 检修费 | 元 | 0.1684
17 | 99450650 | 维护费 | 元 | 0.3623
18 | 99450660 | 安拆费 | 元 | 2.0606
19 | 99450700 | 电(机械用) | kW·h | 8.784
合计

## 表-04 单位工程招标控制价汇总表【广东省广裕集团清远滨江_1
单位工程招标控制价汇总表
工程名称：广东省广裕集团清远滨江实业有限公司车间空气转换器采购及安装项目-安装部分 |  |  | 标段： | 第 1 页 共 1 页
序号 | 汇总内容 | 金额:(元) |  |  | 其中：暂估价(元)
1 | 分部分项合计
1.1 | 电气
1.2 | 暖通
2 | 措施合计
2.1 | 绿色施工安全防护措施费 | 26632.76
2.2 | 其他措施费
3 | 其他项目 |  |  |  | －
3.1 | 暂列金额 | 5787.11
3.2 | 暂估价
3.3 | 计日工
3.4 | 总承包服务费
3.5 | 预算包干费
3.6 | 工程优质费
3.7 | 概算幅度差
3.8 | 索赔费用
3.9 | 现场签证费用
3.10 | 其他费用
4 | 税前工程造价
5 | 增值税销项税额 |  |  |  | －
6 | 总造价
7 | 人工费
招标控制价合计=1+2+3+5 |  |  |  |  | 0.00
注：本表适用于单位工程招标控制价或投标报价的汇总，如无单位工程划分，单项工程也使用本表汇总
表—04

## 表-08 分部分项工程和单价措施项目清单与计价表【广东省广_1
分部分项工程和单价措施项目清单与计价表
工程名称：广东省广裕集团清远滨江实业有限公司车间空气转换器采购及安装项目-安装部分 |  |  |  | 标段： |  |  |  | 第 1 页 共 13 页
序号 | 项目编码 | 项目名称 | 项目特征描述 |  | 计量单位 | 工程量 | 金额（元）
[7 empty] | 综合单价 |  | 综合合价 | 其中
暂估价
电气
一厂(17#楼)（一、三楼）
1 | 040801029001 | 照明开关 | 1.名称:单联单控开关 2.其他详见图纸设计 |  | 个 | 4
2 | 030411001001 | 配管 | 1.名称:配管 2.规格:PVC20 3.其他详见图纸设计 |  | m | 46.214
3 | 030411004001 | 配线 | 1.名称:配线 2.规格:WDZ-BYJ-2.5 3.其他详见图纸设计 |  | m | 138.642
4 | 030411006001 | 接线盒 | 1.名称:接线盒 2.其他详见图纸设计 |  | 个 | 4
5 | 030413002001 | 凿(压)槽 | 1.名称:凿（压)槽及修复 2.其他详见图纸设计 |  | m | 34.8
二/八厂(19a#楼)(一、二、三、四楼）
6 | 040801029002 | 照明开关 | 1.名称:单联单控开关 2.其他详见图纸设计 |  | 个 | 8
7 | 030411001002 | 配管 | 1.名称:配管 2.规格:PVC20 3.其他详见图纸设计 |  | m | 102.5
8 | 030411004002 | 配线 | 1.名称:配线 2.规格:WDZ-BYJ-2.5 3.其他详见图纸设计 |  | m | 307.5
9 | 030411006002 | 接线盒 | 1.名称:接线盒 2.其他详见图纸设计 |  | 个 | 8
10 | 030413002002 | 凿(压)槽 | 1.名称:凿（压)槽及修复 2.其他详见图纸设计 |  | m | 69.6
三厂(15#楼)(三楼）
11 | 040801029004 | 照明开关 | 1.名称:单联单控开关 2.其他详见图纸设计 |  | 个 | 2
12 | 030411001004 | 配管 | 1.名称:配管 2.规格:PVC20 3.其他详见图纸设计 |  | m | 23.016
本页小计
注：为计取规费等的使用，可在表中增设其中：“定额人工费”。
表—08
分部分项工程和单价措施项目清单与计价表
工程名称：广东省广裕集团清远滨江实业有限公司车间空气转换器采购及安装项目-安装部分 |  |  |  | 标段： |  |  |  | 第 2 页 共 13 页
序号 | 项目编码 | 项目名称 | 项目特征描述 |  | 计量单位 | 工程量 | 金额（元）
[7 empty] | 综合单价 |  | 综合合价 | 其中
暂估价
13 | 030411004004 | 配线 | 1.名称:配线 2.规格:WDZ-BYJ-2.5 3.其他详见图纸设计 |  | m | 69.048
14 | 030411006004 | 接线盒 | 1.名称:接线盒 2.其他详见图纸设计 |  | 个 | 2
15 | 030413002004 | 凿(压)槽 | 1.名称:凿（压)槽及修复 2.其他详见图纸设计 |  | m | 17.4
三/四厂(15#楼)(一、二、四楼）
16 | 040801029003 | 照明开关 | 1.名称:单联单控开关 2.其他详见图纸设计 |  | 个 | 3
17 | 030411001003 | 配管 | 1.名称:配管 2.规格:PVC20 3.其他详见图纸设计 |  | m | 36.339
18 | 030411004003 | 配线 | 1.名称:配线 2.规格:WDZ-BYJ-2.5 3.其他详见图纸设计 |  | m | 109.017
19 | 030411006003 | 接线盒 | 1.名称:接线盒 2.其他详见图纸设计 |  | 个 | 3
20 | 030413002003 | 凿(压)槽 | 1.名称:凿（压)槽及修复 2.其他详见图纸设计 |  | m | 26.1
五/六厂(21#楼)(一、二、三、四楼）
21 | 040801029005 | 照明开关 | 1.名称:单联单控开关 2.其他详见图纸设计 |  | 个 | 8
22 | 030411001005 | 配管 | 1.名称:配管 2.规格:PVC20 3.其他详见图纸设计 |  | m | 92.928
23 | 030411004005 | 配线 | 1.名称:配线 2.规格:WDZ-BYJ-2.5 3.其他详见图纸设计 |  | m | 278.784
24 | 030411006005 | 接线盒 | 1.名称:接线盒 2.其他详见图纸设计 |  | 个 | 8
25 | 030413002005 | 凿(压)槽 | 1.名称:凿（压)槽及修复 2.其他详见图纸设计 |  | m | 69.6
本页小计
注：为计取规费等的使用，可在表中增设其中：“定额人工费”。
表—08
分部分项工程和单价措施项目清单与计价表
工程名称：广东省广裕集团清远滨江实业有限公司车间空气转换器采购及安装项目-安装部分 |  |  |  | 标段： |  |  |  | 第 3 页 共 13 页
序号 | 项目编码 | 项目名称 | 项目特征描述 |  | 计量单位 | 工程量 | 金额（元）
[7 empty] | 综合单价 |  | 综合合价 | 其中
暂估价
十/十四厂(20#楼)(一、二、三、四楼）
26 | 040801029006 | 照明开关 | 1.名称:单联单控开关 2.其他详见图纸设计 |  | 个 | 8
27 | 030411001006 | 配管 | 1.名称:配管 2.规格:PVC20 3.其他详见图纸设计 |  | m | 92.928
28 | 030411004006 | 配线 | 1.名称:配线 2.规格:WDZ-BYJ-2.5 3.其他详见图纸设计 |  | m | 278.784
29 | 030411006006 | 接线盒 | 1.名称:接线盒 2.其他详见图纸设计 |  | 个 | 8
30 | 030413002006 | 凿(压)槽 | 1.名称:凿（压)槽及修复 2.其他详见图纸设计 |  | m | 69.6
十一厂(18#楼)(一、二、三楼)
31 | 040801029007 | 照明开关 | 1.名称:单联单控开关 2.其他详见图纸设计 |  | 个 | 3
32 | 030411001007 | 配管 | 1.名称:配管 2.规格:PVC20 3.其他详见图纸设计 |  | m | 36.06
33 | 030411004007 | 配线 | 1.名称:配线 2.规格:WDZ-BYJ-2.5 3.其他详见图纸设计 |  | m | 108.18
34 | 030411006007 | 接线盒 | 1.名称:接线盒 2.其他详见图纸设计 |  | 个 | 3
35 | 030413002007 | 凿(压)槽 | 1.名称:凿（压)槽及修复 2.其他详见图纸设计 |  | m | 26.1
十二厂(16a#楼)(三楼）
36 | 040801029008 | 照明开关 | 1.名称:单联单控开关 2.其他详见图纸设计 |  | 个 | 2
37 | 030411001008 | 配管 | 1.名称:配管 2.规格:PVC20 3.其他详见图纸设计 |  | m | 24.662
本页小计
注：为计取规费等的使用，可在表中增设其中：“定额人工费”。
表—08
分部分项工程和单价措施项目清单与计价表
工程名称：广东省广裕集团清远滨江实业有限公司车间空气转换器采购及安装项目-安装部分 |  |  |  | 标段： |  |  |  | 第 4 页 共 13 页
序号 | 项目编码 | 项目名称 | 项目特征描述 |  | 计量单位 | 工程量 | 金额（元）
[7 empty] | 综合单价 |  | 综合合价 | 其中
暂估价
38 | 030411004008 | 配线 | 1.名称:配线 2.规格:WDZ-BYJ-2.5 3.其他详见图纸设计 |  | m | 73.986
39 | 030411006008 | 接线盒 | 1.名称:接线盒 2.其他详见图纸设计 |  | 个 | 2
40 | 030413002008 | 凿(压)槽 | 1.名称:凿（压)槽及修复 2.其他详见图纸设计 |  | m | 17.4
暖通
一厂(17#楼)（一、三楼）
41 | 030108003001 | 空气转换器 | 1.名称:空气转换器1 2.规格:吊顶换气管道空气转换器,双向流,初效过滤,两档可调;电源:220V;风量:180m3/h,100m3/h;功率:105w,85w;静压:210Pa/110Pa;噪音:45dB/36dB 3.其他详见图纸设计 |  | 台 | 4
42 | 030703011001 | 新风防雨百叶 | 1.名称:新风防雨百叶 2.规格:dn100 3.其他详见图纸设计 |  | 个 | 4
43 | 030703011002 | 排风防雨百叶 | 1.名称:排风防雨百叶 2.规格:dn100 3.其他详见图纸设计 |  | 个 | 4
44 | 030703011003 | 出风口 | 1.名称:出风口 2.规格:dn100 3.其他详见图纸设计 |  | 个 | 4
45 | 030703011004 | 回风口 | 1.名称:回风口 2.规格:dn100 3.其他详见图纸设计 |  | 个 | 4
46 | 031001006001 | pvc排风管 | 1.安装部位:室内 2.材质、规格:dn100 3.连接形式:粘接 4.其他详见图纸设计 |  | m | 31.28
47 | 031001006002 | pvc新风管 | 1.安装部位:室内 2.材质、规格:dn100 3.连接形式:粘接 4.其他详见图纸设计 |  | m | 68.12
本页小计
注：为计取规费等的使用，可在表中增设其中：“定额人工费”。
表—08
分部分项工程和单价措施项目清单与计价表
工程名称：广东省广裕集团清远滨江实业有限公司车间空气转换器采购及安装项目-安装部分 |  |  |  | 标段： |  |  |  | 第 5 页 共 13 页
序号 | 项目编码 | 项目名称 | 项目特征描述 |  | 计量单位 | 工程量 | 金额（元）
[7 empty] | 综合单价 |  | 综合合价 | 其中
暂估价
48 | 031002001001 | 管道支架 | 1.名称:管道支架制作及安装 2.其他详见图纸设计 |  | kg | 74.1826
49 | 010516001008 | 螺栓 | 1.螺栓种类:膨胀螺丝 2.规格:M10 3.其他详见图纸设计 |  | 个 | 104
50 | 030413003001 | 打洞(孔) | 1.名称:打洞（孔） 2.规格:DN100 3.其他详见图纸设计 |  | 个 | 8
51 | 031009001001 | 采暖工程系统调试 |  |  | 系统 | 1
二/八厂(19a#楼)(一、二、三、四楼)
52 | 030108003002 | 空气转换器 | 1.名称:空气转换器1 2.规格:吊顶换气管道空气转换器,双向流,初效过滤,两档可调;电源:220V;风量:180m3/h,100m3/h;功率:105w,85w;静压:210Pa/110Pa;噪音:45dB/36dB 3.其他详见图纸设计 |  | 台 | 4
53 | 030108003003 | 空气转换器 | 1.名称:空气转换器2 2.规格:吊顶换气管道空气转换器,双向流,初效过滤,两档可调;电源:220V;风量:500m3/h,400m3/h;功率:165w,155w;静压:210Pa/190Pa;噪音:52dB/44dB 3.其他详见图纸设计 |  | 台 | 4
54 | 030703011005 | 新风防雨百叶 | 1.名称:新风防雨百叶 2.规格:dn150 3.其他详见图纸设计 |  | 个 | 4
55 | 030703011009 | 新风防雨百叶 | 1.名称:新风防雨百叶 2.规格:dn100 3.其他详见图纸设计 |  | 个 | 4
56 | 030703011010 | 排风防雨百叶 | 1.名称:新风防雨百叶 2.规格:dn150 3.其他详见图纸设计 |  | 个 | 4
本页小计
注：为计取规费等的使用，可在表中增设其中：“定额人工费”。
表—08
分部分项工程和单价措施项目清单与计价表
工程名称：广东省广裕集团清远滨江实业有限公司车间空气转换器采购及安装项目-安装部分 |  |  |  | 标段： |  |  |  | 第 6 页 共 13 页
序号 | 项目编码 | 项目名称 | 项目特征描述 |  | 计量单位 | 工程量 | 金额（元）
[7 empty] | 综合单价 |  | 综合合价 | 其中
暂估价
57 | 030703011006 | 排风防雨百叶 | 1.名称:排风防雨百叶 2.规格:dn100 3.其他详见图纸设计 |  | 个 | 4
58 | 030703011007 | 出风口 | 1.名称:出风口 2.规格:dn100 3.其他详见图纸设计 |  | 个 | 12
59 | 030703011008 | 回风口 | 1.名称:回风口 2.规格:dn100 3.其他详见图纸设计 |  | 个 | 12
60 | 031001006005 | pvc排风管 | 1.安装部位:室内 2.材质、规格:dn150 3.连接形式:粘接 4.其他详见图纸设计 |  | m | 34.84
61 | 031001006003 | pvc排风管 | 1.安装部位:室内 2.材质、规格:dn100 3.连接形式:粘接 4.其他详见图纸设计 |  | m | 70.72
62 | 031001006006 | pvc新风管 | 1.安装部位:室内 2.材质、规格:dn150 3.连接形式:粘接 4.其他详见图纸设计 |  | m | 59.752
63 | 031001006004 | pvc新风管 | 1.安装部位:室内 2.材质、规格:dn100 3.连接形式:粘接 4.其他详见图纸设计 |  | m | 94.988
64 | 031002001002 | 管道支架 | 1.名称:管道支架制作及安装 2.其他详见图纸设计 |  | kg | 1001.9396
65 | 010516001007 | 螺栓 | 1.螺栓种类:膨胀螺丝 2.规格:M10 3.其他详见图纸设计 |  | 个 | 462
66 | 030413003003 | 打洞(孔) | 1.名称:打洞（孔） 2.规格:DN150 3.其他详见图纸设计 |  | 个 | 8
67 | 030413003002 | 打洞(孔) | 1.名称:打洞（孔） 2.规格:DN100 3.其他详见图纸设计 |  | 个 | 8
68 | 031009001002 | 采暖工程系统调试 |  |  | 系统 | 1
三厂(15#楼)(三楼）
本页小计
注：为计取规费等的使用，可在表中增设其中：“定额人工费”。
表—08
分部分项工程和单价措施项目清单与计价表
工程名称：广东省广裕集团清远滨江实业有限公司车间空气转换器采购及安装项目-安装部分 |  |  |  | 标段： |  |  |  | 第 7 页 共 13 页
序号 | 项目编码 | 项目名称 | 项目特征描述 |  | 计量单位 | 工程量 | 金额（元）
[7 empty] | 综合单价 |  | 综合合价 | 其中
暂估价
69 | 030108003004 | 空气转换器 | 1.名称:空气转换器1 2.规格:吊顶换气管道空气转换器,双向流,初效过滤,两档可调;电源:220V;风量:180m3/h,100m3/h;功率:105w,85w;静压:210Pa/110Pa;噪音:45dB/36dB 3.其他详见图纸设计 |  | 台 | 2
70 | 030703011011 | 新风防雨百叶 | 1.名称:新风防雨百叶 2.规格:dn100 3.其他详见图纸设计 |  | 个 | 2
71 | 030703011012 | 排风防雨百叶 | 1.名称:排风防雨百叶 2.规格:dn100 3.其他详见图纸设计 |  | 个 | 2
72 | 030703011013 | 出风口 | 1.名称:出风口 2.规格:dn100 3.其他详见图纸设计 |  | 个 | 2
73 | 030703011014 | 回风口 | 1.名称:回风口 2.规格:dn100 3.其他详见图纸设计 |  | 个 | 2
74 | 031001006007 | pvc排风管 | 1.安装部位:室内 2.材质、规格:dn100 3.连接形式:粘接 4.其他详见图纸设计 |  | m | 21.644
75 | 031001006008 | pvc新风管 | 1.安装部位:室内 2.材质、规格:dn100 3.连接形式:粘接 4.其他详见图纸设计 |  | m | 34.063
76 | 031002001003 | 管道支架 | 1.名称:管道支架制作及安装 2.其他详见图纸设计 |  | kg | 37.0946
77 | 010516001006 | 螺栓 | 1.螺栓种类:膨胀螺丝 2.规格:M10 3.其他详见图纸设计 |  | 个 | 52
78 | 030413003004 | 打洞(孔) | 1.名称:打洞（孔） 2.规格:DN100 3.其他详见图纸设计 |  | 个 | 4
79 | 031009001003 | 采暖工程系统调试 |  |  | 系统 | 1
本页小计
注：为计取规费等的使用，可在表中增设其中：“定额人工费”。
表—08
分部分项工程和单价措施项目清单与计价表
工程名称：广东省广裕集团清远滨江实业有限公司车间空气转换器采购及安装项目-安装部分 |  |  |  | 标段： |  |  |  | 第 8 页 共 13 页
序号 | 项目编码 | 项目名称 | 项目特征描述 |  | 计量单位 | 工程量 | 金额（元）
[7 empty] | 综合单价 |  | 综合合价 | 其中
暂估价
三/四厂(15#楼)(一、二、四楼)
80 | 030108003005 | 空气转换器 | 1.名称:空气转换器1 2.规格:吊顶换气管道空气转换器,双向流,初效过滤,两档可调;电源:220V;风量:180m3/h,100m3/h;功率:105w,85w;静压:210Pa/110Pa;噪音:45dB/36dB 3.其他详见图纸设计 |  | 台 | 3
81 | 030703011016 | 新风防雨百叶 | 1.名称:新风防雨百叶 2.规格:dn100 3.其他详见图纸设计 |  | 个 | 3
82 | 030703011018 | 排风防雨百叶 | 1.名称:排风防雨百叶 2.规格:dn100 3.其他详见图纸设计 |  | 个 | 3
83 | 030703011019 | 出风口 | 1.名称:出风口 2.规格:dn100 3.其他详见图纸设计 |  | 个 | 3
84 | 030703011020 | 回风口 | 1.名称:回风口 2.规格:dn100 3.其他详见图纸设计 |  | 个 | 3
85 | 031001006010 | pvc排风管 | 1.安装部位:室内 2.材质、规格:dn100 3.连接形式:粘接 4.其他详见图纸设计 |  | m | 32.925
86 | 031001006012 | pvc新风管 | 1.安装部位:室内 2.材质、规格:dn100 3.连接形式:粘接 4.其他详见图纸设计 |  | m | 51.714
87 | 031002001004 | 管道支架 | 1.名称:管道支架制作及安装 2.其他详见图纸设计 |  | kg | 56.3166
88 | 010516001005 | 螺栓 | 1.螺栓种类:膨胀螺丝 2.规格:M10 3.其他详见图纸设计 |  | 个 | 78
89 | 030413003006 | 打洞(孔) | 1.名称:打洞（孔） 2.规格:DN100 3.其他详见图纸设计 |  | 个 | 6
本页小计
注：为计取规费等的使用，可在表中增设其中：“定额人工费”。
表—08
分部分项工程和单价措施项目清单与计价表
工程名称：广东省广裕集团清远滨江实业有限公司车间空气转换器采购及安装项目-安装部分 |  |  |  | 标段： |  |  |  | 第 9 页 共 13 页
序号 | 项目编码 | 项目名称 | 项目特征描述 |  | 计量单位 | 工程量 | 金额（元）
[7 empty] | 综合单价 |  | 综合合价 | 其中
暂估价
90 | 031009001004 | 采暖工程系统调试 |  |  | 系统 | 1
五/六厂(21#楼)(一、二、三、四楼）
91 | 030108003007 | 空气转换器 | 1.名称:空气转换器1 2.规格:吊顶换气管道空气转换器,双向流,初效过滤,两档可调;电源:220V;风量:180m3/h,100m3/h;功率:105w,85w;静压:210Pa/110Pa;噪音:45dB/36dB 3.其他详见图纸设计 |  | 台 | 8
92 | 030703011021 | 新风防雨百叶 | 1.名称:新风防雨百叶 2.规格:dn100 3.其他详见图纸设计 |  | 个 | 8
93 | 030703011022 | 排风防雨百叶 | 1.名称:排风防雨百叶 2.规格:dn100 3.其他详见图纸设计 |  | 个 | 8
94 | 030703011023 | 出风口 | 1.名称:出风口 2.规格:dn100 3.其他详见图纸设计 |  | 个 | 8
95 | 030703011024 | 回风口 | 1.名称:回风口 2.规格:dn100 3.其他详见图纸设计 |  | 个 | 8
96 | 031001006013 | pvc排风管 | 1.安装部位:室内 2.材质、规格:dn100 3.连接形式:粘接 4.其他详见图纸设计 |  | m | 95.752
97 | 031001006014 | pvc新风管 | 1.安装部位:室内 2.材质、规格:dn100 3.连接形式:粘接 4.其他详见图纸设计 |  | m | 97.252
98 | 031002001005 | 管道支架 | 1.名称:管道支架制作及安装 2.其他详见图纸设计 |  | kg | 105.9076
99 | 010516001004 | 螺栓 | 1.螺栓种类:膨胀螺丝 2.规格:M10 3.其他详见图纸设计 |  | 个 | 148
本页小计
注：为计取规费等的使用，可在表中增设其中：“定额人工费”。
表—08
分部分项工程和单价措施项目清单与计价表
工程名称：广东省广裕集团清远滨江实业有限公司车间空气转换器采购及安装项目-安装部分 |  |  |  | 标段： |  |  |  | 第 10 页 共 13 页
序号 | 项目编码 | 项目名称 | 项目特征描述 |  | 计量单位 | 工程量 | 金额（元）
[7 empty] | 综合单价 |  | 综合合价 | 其中
暂估价
100 | 030413003007 | 打洞(孔) | 1.名称:打洞（孔） 2.规格:DN100 3.其他详见图纸设计 |  | 个 | 16
101 | 031009001005 | 采暖工程系统调试 |  |  | 系统 | 1
十/十四厂(20#楼)(一、二、三、四楼）
102 | 030108003011 | 空气转换器 | 1.名称:空气转换器1 2.规格:吊顶换气管道空气转换器,双向流,初效过滤,两档可调;电源:220V;风量:180m3/h,100m3/h;功率:105w,85w;静压:210Pa/110Pa;噪音:45dB/36dB 3.其他详见图纸设计 |  | 台 | 8
103 | 030703011035 | 新风防雨百叶 | 1.名称:新风防雨百叶 2.规格:dn100 3.其他详见图纸设计 |  | 个 | 8
104 | 030703011036 | 排风防雨百叶 | 1.名称:排风防雨百叶 2.规格:dn100 3.其他详见图纸设计 |  | 个 | 8
105 | 030703011037 | 出风口 | 1.名称:出风口 2.规格:dn100 3.其他详见图纸设计 |  | 个 | 8
106 | 030703011038 | 回风口 | 1.名称:回风口 2.规格:dn100 3.其他详见图纸设计 |  | 个 | 8
107 | 031001006021 | pvc排风管 | 1.安装部位:室内 2.材质、规格:dn100 3.连接形式:粘接 4.其他详见图纸设计 |  | m | 95.752
108 | 031001006022 | pvc新风管 | 1.安装部位:室内 2.材质、规格:dn100 3.连接形式:粘接 4.其他详见图纸设计 |  | m | 93.252
109 | 031002001008 | 管道支架 | 1.名称:管道支架制作及安装 2.其他详见图纸设计 |  | kg | 105.9076
本页小计
注：为计取规费等的使用，可在表中增设其中：“定额人工费”。
表—08
分部分项工程和单价措施项目清单与计价表
工程名称：广东省广裕集团清远滨江实业有限公司车间空气转换器采购及安装项目-安装部分 |  |  |  | 标段： |  |  |  | 第 11 页 共 13 页
序号 | 项目编码 | 项目名称 | 项目特征描述 |  | 计量单位 | 工程量 | 金额（元）
[7 empty] | 综合单价 |  | 综合合价 | 其中
暂估价
110 | 010516001003 | 螺栓 | 1.螺栓种类:膨胀螺丝 2.规格:M10 3.其他详见图纸设计 |  | 个 | 148
111 | 030413003008 | 打洞(孔) | 1.名称:打洞（孔） 2.规格:DN100 3.其他详见图纸设计 |  | 个 | 16
112 | 031009001006 | 采暖工程系统调试 |  |  | 系统 | 1
十一厂(18#楼)(一、二、三楼)
113 | 030108003009 | 空气转换器 | 1.名称:空气转换器1 2.规格:吊顶换气管道空气转换器,双向流,初效过滤,两档可调;电源:220V;风量:180m3/h,100m3/h;功率:105w,85w;静压:210Pa/110Pa;噪音:45dB/36dB 3.其他详见图纸设计 |  | 台 | 3
114 | 030703011030 | 新风防雨百叶 | 1.名称:新风防雨百叶 2.规格:dn100 3.其他详见图纸设计 |  | 个 | 3
115 | 030703011032 | 排风防雨百叶 | 1.名称:排风防雨百叶 2.规格:dn100 3.其他详见图纸设计 |  | 个 | 3
116 | 030703011033 | 出风口 | 1.名称:出风口 2.规格:dn100 3.其他详见图纸设计 |  | 个 | 3
117 | 030703011034 | 回风口 | 1.名称:回风口 2.规格:dn100 3.其他详见图纸设计 |  | 个 | 3
118 | 031001006018 | pvc排风管 | 1.安装部位:室内 2.材质、规格:dn100 3.连接形式:粘接 4.其他详见图纸设计 |  | m | 27.873
119 | 031001006020 | pvc新风管 | 1.安装部位:室内 2.材质、规格:dn100 3.连接形式:粘接 4.其他详见图纸设计 |  | m | 64.785
本页小计
注：为计取规费等的使用，可在表中增设其中：“定额人工费”。
表—08
分部分项工程和单价措施项目清单与计价表
工程名称：广东省广裕集团清远滨江实业有限公司车间空气转换器采购及安装项目-安装部分 |  |  |  | 标段： |  |  |  | 第 12 页 共 13 页
序号 | 项目编码 | 项目名称 | 项目特征描述 |  | 计量单位 | 工程量 | 金额（元）
[7 empty] | 综合单价 |  | 综合合价 | 其中
暂估价
120 | 031002001007 | 管道支架 | 1.名称:管道支架制作及安装 2.其他详见图纸设计 |  | kg | 50.8182
121 | 010516001002 | 螺栓 | 1.螺栓种类:膨胀螺丝 2.规格:M10 3.其他详见图纸设计 |  | 个 | 72
122 | 030413003010 | 打洞(孔) | 1.名称:打洞（孔） 2.规格:DN100 3.其他详见图纸设计 |  | 个 | 6
123 | 031009001007 | 采暖工程系统调试 |  |  | 系统 | 1
十二厂(16a#楼)(三楼）
124 | 030108003012 | 空气转换器 | 1.名称:空气转换器1 2.规格:吊顶换气管道空气转换器,双向流,初效过滤,两档可调;电源:220V;风量:180m3/h,100m3/h;功率:105w,85w;静压:210Pa/110Pa;噪音:45dB/36dB 3.其他详见图纸设计 |  | 台 | 2
125 | 030703011040 | 新风防雨百叶 | 1.名称:新风防雨百叶 2.规格:dn100 3.其他详见图纸设计 |  | 个 | 1
126 | 030703011042 | 排风防雨百叶 | 1.名称:排风防雨百叶 2.规格:dn100 3.其他详见图纸设计 |  | 个 | 1
127 | 030703011043 | 出风口 | 1.名称:出风口 2.规格:dn100 3.其他详见图纸设计 |  | 个 | 2
128 | 030703011044 | 回风口 | 1.名称:回风口 2.规格:dn100 3.其他详见图纸设计 |  | 个 | 2
129 | 031001006024 | pvc排风管 | 1.安装部位:室内 2.材质、规格:dn100 3.连接形式:粘接 4.其他详见图纸设计 |  | m | 21.817
本页小计
注：为计取规费等的使用，可在表中增设其中：“定额人工费”。
表—08
分部分项工程和单价措施项目清单与计价表
工程名称：广东省广裕集团清远滨江实业有限公司车间空气转换器采购及安装项目-安装部分 |  |  |  | 标段： |  |  |  | 第 13 页 共 13 页
序号 | 项目编码 | 项目名称 | 项目特征描述 |  | 计量单位 | 工程量 | 金额（元）
[7 empty] | 综合单价 |  | 综合合价 | 其中
暂估价
130 | 031001006026 | pvc新风管 | 1.安装部位:室内 2.材质、规格:dn100 3.连接形式:粘接 4.其他详见图纸设计 |  | m | 33.986
131 | 031002001009 | 管道支架 | 1.名称:管道支架制作及安装 2.其他详见图纸设计 |  | kg | 152.109
132 | 010516001001 | 螺栓 | 1.螺栓种类:膨胀螺丝 2.规格:M10 3.其他详见图纸设计 |  | 个 | 95
133 | 030413003014 | 打洞(孔) | 1.名称:打洞（孔） 2.规格:DN100 3.其他详见图纸设计 |  | 个 | 2
134 | 031009001008 | 采暖工程系统调试 |  |  | 系统 | 1
|  | 措施项目 | [6 empty] | 10496.15
135 | 031302007001 | 高层施工增加 | 1.曲臂车高空作业 |  | 项 | 1 | 8145.5 |  | 8145.5
136 | 031301017001 | 脚手架搭拆费 |  |  | 项 | 1 | 2350.65 |  | 2350.65
本页小计
合 计
注：为计取规费等的使用，可在表中增设其中：“定额人工费”。
表—08

## 表-11 总价措施项目清单与计价表【广东省广裕集团清远滨江_1
总价措施项目清单与计价表
工程名称：广东省广裕集团清远滨江实业有限公司车间空气转换器采购及安装项目-安装部分 | [5 empty] | 标段： |  | 第 1 页 共 2 页
序号 | 项目编码 | 项目名称 | 计算基础 | 费率 (%) | 金额 (元) |  | 调整 费率(%) |  | 调整后 金额(元) | 备注
1 | LSSGCSF00001 | 绿色施工安全防护措施费 | 分部分项人工费+分部分项机具费 | 35.77 | 26632.76 |  |  |  |  | 以分部分项的人工费与施工机具费之和为计算基础，费率35.77%
2 | 031301010001 | 安装与生产同时进行增加费用 | 分部分项人工费 | 0 | [5 empty] | 按人工费的10%计算
3 | 031301011001 | 在有害身体健康环境中施工增加费 | 分部分项人工费 | 0 | [5 empty] | 按人工费的10%计算
4 | TSSGBWZJF001 | 在地下（暗）室、设备及大口径管道内等特殊施工部位进行施工增加费 |  | 30 | [5 empty] | 按该部分人工费的30%计算
5 | 粤031302008001 | 赶工措施费 | 分部分项人工费+分部分项机具费 | 0 | [5 empty] | 赶工措施费=（1-δ）*分部分项（人工费+施工机具费）*0.344 （0.8≤δ＜1 式中：δ=合同工期/定额工期）
6 | 031302002001 | 夜间施工增加费 |  | 20 | [5 empty] | 按其夜间施工项目人工费的20%计算
7 | JTGRSGZJF001 | 交通干扰工程施工增加费 |  | 10 | [5 empty] | 按在市政道路上施工项目人工费的10%计算
8 | 粤031302009001 | 文明工地增加费 | 分部分项人工费+分部分项机具费 | 0 | [5 empty] | 以分部分项的人工费与施工机具费之和为计算基础；市级文明工地1.00%；省级文明工地2.00%
9 | DXGXJCJXF001 | 地下管线交叉降效费 | [7 empty] | 按实际发生或经批准的施工方案计
编制人（造价人员）： | [5 empty] | 复核人（造价工程师）：
表-11
总价措施项目清单与计价表
工程名称：广东省广裕集团清远滨江实业有限公司车间空气转换器采购及安装项目-安装部分 | [5 empty] | 标段： |  | 第 2 页 共 2 页
序号 | 项目编码 | 项目名称 | 计算基础 | 费率 (%) | 金额 (元) |  | 调整 费率(%) |  | 调整后 金额(元) | 备注
算
10 | QTFY00000001 | 其他费用 | [7 empty] | 按实际发生或经批准的施工组织设计方案计算
合 计 |  |  |  |  | 26632.76
编制人（造价人员）： | [5 empty] | 复核人（造价工程师）：
表-11

## 表-12 其他项目清单与计价汇总表【广东省广裕集团清远滨江_1
其他项目清单与计价汇总表
工程名称：广东省广裕集团清远滨江实业有限公司车间空气转换器采购及安装项目-安装部分 |  |  | 标段： |  | 第 1 页 共 1 页
序号 | 项目名称 | 金额（元） |  | 结算金额（元） |  | 备注
1 | 暂列金额 | 5787.11 |  |  |  | 明细详见表-12-1
2 | 暂估价
2.1 | 材料暂估价 | — |  |  |  | 明细详见表-12-2
2.2 | 专业工程暂估价 |  |  |  |  | 明细详见表-12-3
3 | 计日工 |  |  |  |  | 明细详见表-12-4
4 | 总承包服务费 |  |  |  |  | 明细详见表-12-5
5 | 预算包干费
6 | 工程优质费
7 | 概算幅度差
8 | 现场签证费用
9 | 索赔费用
10 | 其他费用
| 合 计 | 13232.67 |  |  |  | —
注：材料（工程设备）暂估单价进入清单项目综合单价，此处不汇总。
表—12

## 表-12-1 暂列金额表【广东省广裕集团清远滨江实业有限公
暂列金额明细表
工程名称：广东省广裕集团清远滨江实业有限公司车间空气转换器采购及安装项目-安装部分 |  |  | 标段： |  | 第 1 页 共 1 页
序号 | 名称 | 计量单位 |  | 暂定金额（元） |  | 备注
1 |  |  |  | 5787.11
合 计 |  |  |  | 5787.11 |  | —
注：此表由招标人填写，如不能详列，也可只列暂列金额总额，投标人应将上述暂列金额计入投标总价中。
表—12—1

## 表-13 规费、税金项目清单与计价表【广东省广裕集团清远滨_1
规费、税金项目清单与计价表
工程名称：广东省广裕集团清远滨江实业有限公司车间空气转换器采购及安装项目-安装部分 |  |  | 标段： |  |  | 第 1 页 共 1 页
序号 | 项目名称 | 计算基础 |  | 计算基数 | 计算费率 (%) |  | 金额(元)
1 | 增值税销项税额 | 分部分项合计+措施合计+其他项目 |  |  | 9
合 计 | [6 empty] | 21893.87
编制人（造价人员）： |  |  | 复核人（造价工程师）：
表—13

## 5.1-1单位工程人材机汇总表【广东省广裕集团清远滨江实业
单位工程人材机汇总表
工程名称：广东省广裕集团清远滨江实业有限公司车间空气转换器采购及安装项目-安装部分 | [6 empty] | 第 1 页 共 3 页
序号 | 编码 | 名称及规格 | 单位 | 数量 | 单价 （元） | 合价 （元） |  | 品牌 | 厂家
1 | 00010010 | 人工费 | 元 | 64447.4128
2 | RGFTZ | 人工费调整 | 元 | 2877.9176
3 | 01030035 | 镀锌低碳钢丝φ1.2~2.5 | kg | 3.4645
4 | 01130002 | 扁钢综合 | kg | 45.14
5 | 01290003 | 钢板综合 | kg | 11.4
6 | 02010010 | 橡胶板综合 | kg | 4.2
7 | 02270001 | 棉纱 | kg | 11.088
8 | 02270020 | 白布 | kg | 7.98
9 | 03010430 | 六角螺栓综合 | kg | 67.2209
10 | 03010565 | 六角螺栓M2~5×4~20 | 十套 | 44.4
11 | 03010590 | 六角螺栓M6×75 | 十套 | 50.4
12 | 03011430 | 半圆头镀锌螺栓M2~5×15~50 | 十套 | 7.904
13 | 03013011 | 膨胀螺栓综合 | kg | 67.1732
14 | 03014281 | 镀锌锁紧螺母DN15×3 | 十套 | 3.914
15 | 03131001 | 砂轮片综合 | 片 | 69.426
16 | 03131061 | 尼龙砂轮片φ100 | 片 | 1.4574
17 | 03131101 | 尼龙砂轮片φ400 | 片 | 27.3763
18 | 03134021 | 铁砂布0~2# | 张 | 23.5344
19 | 03135001 | 低碳钢焊条综合 | kg | 7.98
20 | 03135021 | 低碳钢焊条结422 φ3.2 | kg | 106.3524
21 | 03137041 | 焊锡膏 | kg | 0.1365
22 | 03138001 | 锡基钎料 | kg | 2.1824
23 | 03139101 | 冲击钻头φ10~20 | 个 | 21.4035
24 | 03139281 | 钢锯条 | 条 | 206.7996
25 | 03213071 | 斜垫铁Q195~Q235 1# | kg | 116.28
26 | 03213251 | 平垫铁Q195~Q235 1# | kg | 115.824
27 | 04010015 | 复合普通硅酸盐水泥P.C 32.5 | t | 0.6612
28 | 04010020 | 复合普通硅酸盐水泥P.C 32.5 | kg | 1818.3
29 | 04030015 | 中砂 | m3 | 5.4302
30 | 04050035 | 碎石20 | m3 | 3.496
31 | 05030200 | 木板 | m3 | 0.228
32 | 14030030 | 煤油 | kg | 39.9
33 | 14030040 | 汽油综合 | kg | 6.8196
单位工程人材机汇总表
工程名称：广东省广裕集团清远滨江实业有限公司车间空气转换器采购及安装项目-安装部分 | [6 empty] | 第 2 页 共 3 页
序号 | 编码 | 名称及规格 | 单位 | 数量 | 单价 （元） | 合价 （元） |  | 品牌 | 厂家
34 | 14070050 | 机油综合 | kg | 32.5811
35 | 14330030 | 丙酮 | kg | 33.0921
36 | 14390070 | 氧气 | m3 | 104.9195
37 | 14390100 | 乙炔气 | kg | 34.9735
38 | 14410410 | 氯丁橡胶粘接剂 | kg | 21.7647
39 | 14410600 | 胶粘剂 | kg | 0.3636
40 | 27170001 | 电气绝缘胶带18mm×10m×0.13mm | 卷 | 6.8196
41 | 28030480 | 铜芯聚氯乙烯绝缘导线BV-2.5mm2 | m | 11.59
42 | 29060115 | 镀锌钢管塑料护口DN15~20 | 个 | 39.14
43 | 29060280 | 难燃塑料管接头20 | 个 | 117.0718
44 | 34110010 | 水 | m3 | 17.9065
45 | 99450760 | 其他材料费 | 元 | 1102.7937
46 | CLFTZ | 材料费调整 | 元 | 979.1965
47 | 01000003 | 4#镀锌角铁 | kg | 1663.4896
48 | 03011330 | 膨胀螺栓M10 | 套 | 1251.72
49 | 17250370@1 | UPVC排水管φ110 | m | 889.1271
50 | 17250370@2 | UPVC排水管φ160 | m | 89.8624
51 | 18090060@1 | 室内塑料排水管件dn100 | 个 | 1081.927
52 | 18090060@2 | 室内塑料排水管件dn150 | 个 | 56.2822
53 | 22410005@1 | 单层百叶风口铝合金Φ100 | 个 | 84
54 | 22410013@1 | 防雨百叶铝合金Φ100 | 个 | 66
55 | 22410013@2 | 防雨百叶铝合金Φ160 | 个 | 8
56 | 26050001@1 | 单控开关一位 | 个 | 38.76
57 | 28030170@1 | 绝缘电线WDZ-BYJ-2.5 | m | 1500.3351
58 | 29060140@1 | 刚性阻燃管DN20 | m | 500.1117
59 | 29110390@1 | 86塑料底盒 | 个 | 38.76
60 | 50290020@1 | 空气转换器1吊顶换气管道空气转换器,双向流,初效过滤,两档可调;电源:220V;风量:180m3/h,100m3/h;功率:105w,85w;静压:210Pa/110Pa;噪音:45dB/36dB | 台 | 34
单位工程人材机汇总表
工程名称：广东省广裕集团清远滨江实业有限公司车间空气转换器采购及安装项目-安装部分 | [6 empty] | 第 3 页 共 3 页
序号 | 编码 | 名称及规格 | 单位 | 数量 | 单价 （元） | 合价 （元） |  | 品牌 | 厂家
61 | 50290020@3 | 空气转换器2吊顶换气管道空气转换器,双向流,初效过滤,两档可调;电源:220V;风量:500m3/h,400m3/h;功率:165w,155w;静压:210Pa/190Pa;噪音:52dB/44dB | 台 | 4
62 | 80010640 | 预拌水泥砂浆1:2.5 | m3 | 1.1881
63 | 00010003 | 机上人工 | 工日 | 14.0081
64 | 99450630 | 折旧费 | 元 | 2278.1977
65 | 99450640 | 检修费 | 元 | 825.8225
66 | 99450650 | 维护费 | 元 | 1866.6969
67 | 99450660 | 安拆费 | 元 | 836.629
68 | 99450680 | 柴油(机械用)0# | kg | 316.1146
69 | 99450700 | 电(机械用) | kw·h | 7081.7736
合计