## 封-1 招标工程量清单封面
| 广东省广裕集团清远滨江实业有限公司部分生产厂房装卸货平台扩建及雨棚建设项目 |  |  | 工程
招 标 工 程 量 清 单
招 标 人：
(单位盖章)
造价咨询人：
(单位盖章)
年 月 日
封-1

## 扉-1 招标工程量清单扉页
| 广东省广裕集团清远滨江实业有限公司部分生产厂房装卸货平台扩建及雨棚建设项目 |  |  |  | 工程
招 标 工 程 量 清 单
招 标 人： |  |  | 造价咨询人：
|  | （单位盖章） |  | (单位资质专用章)
法定代表人 或其授权人： |  |  | 法定代表人 或其授权人：
|  | (签字或盖章) |  | (签字或盖章)
编 制 人： |  |  | 复 核 人：
|  | (造价人员签字盖专用章) |  | (造价工程师签字盖专用章)
编制时间： |  |  | 复核时间：
扉-1

## 表-04 单位工程招标控制价汇总表【建筑工程】
单位工程招标控制价汇总表
工程名称：建筑工程 |  | 标段： |  | 第 1 页 共 1 页
序号 | 汇总内容 |  | 金额:(元) |  | 其中：暂估价(元)
1 | 分部分项合计
1.1 | 东面厂房卸货平台原雨棚拆除
1.2 | 东面厂房卸货平台拆除（3栋）
1.3 | 东面厂房卸货平台停车区域硬化（3栋）
1.4 | 东面厂房卸货平台构筑（3栋）
1.5 | 东面厂房卸货平台地面硬化（3栋）
1.6 | 东面厂房卸货平台面层铺装（3栋）
1.7 | 东面厂房雨棚（3栋）
1.8 | 西面厂房卸货平台原雨棚拆除
1.9 | 西面厂房卸货平台拆除(4栋)
1.10 | 西面厂房卸货平台构筑（4栋）
1.11 | 西面厂房卸货平台地面硬化（4栋）
1.12 | 西面厂房卸货平台面层铺装(4栋)
1.13 | 西面厂房雨棚（4栋）
2 | 措施合计
2.1 | 绿色施工安全防护措施费 |  | 38082.26
2.2 | 其他措施费
3 | 其他项目
3.1 | 暂列金额 |  | 62008.41
3.2 | 暂估价
3.3 | 计日工
3.4 | 总承包服务费
3.5 | 预算包干费
3.6 | 工程优质费
3.7 | 概算幅度差
3.8 | 索赔费用
3.9 | 现场签证费用
3.10 | 其他费用
4 | 税前工程造价
5 | 增值税销项税额
6 | 总造价
7 | 人工费
招标控制价合计=1+2+3+5
注：本表适用于单位工程招标控制价或投标报价的汇总，如无单位工程划分，单项工程也使用本表汇总
表—04

## 表-08 分部分项工程和单价措施项目清单与计价表【建筑工程】
分部分项工程和单价措施项目清单与计价表
工程名称：建筑工程 |  |  |  | 标段： |  |  |  | 第 1 页 共 9 页
序号 | 项目编码 | 项目名称 | 项目特征描述 |  | 计量单位 | 工程量 | 金额（元）
[7 empty] | 综合单价 |  | 综合合价 | 其中
暂估价
东面厂房卸货平台原雨棚拆除
1 | 011607001001 | 原彩钢瓦雨棚拆除 | 1.名称：原彩钢瓦雨棚拆除 2.其他：详设计图纸 |  | m2 | 123
2 | 010103002003 | 拆除废料外运 | 1.名称：拆除废料外运 2.运距：综合考虑15km 3.其他：详设计图纸 |  | m3 | 12.3
东面厂房卸货平台原雨棚拆除合计
东面厂房卸货平台拆除（3栋）
3 | 030701003001 | 水冷空调保护性拆除 | 1.名称：水冷空调保护性拆除 2.搬运至指定位置堆放 3.其他：详设计图纸 |  | 台 | 3
4 | 011602002001 | 原卸货平台混凝土面层切割拆除 | 1.名称：原卸货平台混凝土面层切割拆除 2.约100mm厚 3.其他：详设计图纸 |  | m3 | 5.781
5 | 011605001001 | 植草砖地面拆除 | 1.名称：植草砖地面拆除 2.下挖200mm深 3.其他：详设计图纸 |  | m2 | 756
6 | 010101002001 | 植草砖地面下挖 | 1.名称：植草砖地面下挖 2.下挖200mm深 3.人机配合挖土 4.其他：详设计图纸 |  | m3 | 151.2
7 | 010103002001 | 拆除废料外运 | 1.名称：拆除废料外运 2.运距：综合考虑15km 3.其他：详设计图纸 |  | m3 | 43.581
8 | 010103002002 | 余方弃置 | 1.名称：余方弃置 2.弃土运距：综合考虑15km 3.其他：详设计图纸 |  | m3 | 151.2
东面厂房卸货平台拆除（3栋）合计
东面厂房卸货平台停车区域硬化（3栋）
本页小计
注：为计取规费等的使用，可在表中增设其中：“定额人工费”。
表—08
分部分项工程和单价措施项目清单与计价表
工程名称：建筑工程 |  |  |  | 标段： |  |  |  | 第 2 页 共 9 页
序号 | 项目编码 | 项目名称 | 项目特征描述 |  | 计量单位 | 工程量 | 金额（元）
[7 empty] | 综合单价 |  | 综合合价 | 其中
暂估价
9 | 040202002001 | 东面厂房卸货平台停车区域硬化 | 1.名称：东面厂房卸货平台停车区域硬化 2.150mm厚C30混凝土硬化 3.100mm厚4%水泥(42.5)稳定石屑基层 4.素土夯实 5.其他：详设计图纸 |  | m2 | 756
东面厂房卸货平台停车区域硬化（3栋）合计
东面厂房卸货平台构筑（3栋）
10 | 010504004001 | 挡土墙 | 1.名称：挡土墙 2.混凝土强度等级：C25 3.其他：详设计图纸 |  | m3 | 6.93
11 | 010515001001 | 现浇构件钢筋 | 1.名称：现浇构件钢筋 2.φ10以内 3.其他：详设计图纸 |  | t | 0.4786
12 | 040901008001 | 植筋钻孔 | 1.名称：植筋钻孔 2.φ10以内 3.其他：详设计图纸 |  | 根 | 528
13 | 010501001001 | 陶粒水泥砂浆回填 | 1.名称：陶粒水泥砂浆回填 2.厚度：660mm 3.其他：详设计图纸 |  | m3 | 66.2904
14 | 010401003001 | 砖砌地垄墙 | 1.名称：砖砌地垄墙 2.墙厚：200mm 3.其他：详设计图纸 |  | m3 | 5.5242
15 | 010401003002 | 砖砌斜坡挡墙 | 1.名称：砖砌斜坡挡墙 2.墙厚：200mm 3.其他：详设计图纸 |  | m3 | 1.4046
东面厂房卸货平台构筑（3栋）合计
东面厂房卸货平台地面硬化（3栋）
16 | 010501006001 | 新卸货平台 | 1.名称：新卸货平台 2.φ8钢筋@200双层双向,100mm厚C25混凝土面层 3.其他：详设计图纸 |  | m3 | 25.272
本页小计
注：为计取规费等的使用，可在表中增设其中：“定额人工费”。
表—08
分部分项工程和单价措施项目清单与计价表
工程名称：建筑工程 |  |  |  | 标段： |  |  |  | 第 3 页 共 9 页
序号 | 项目编码 | 项目名称 | 项目特征描述 |  | 计量单位 | 工程量 | 金额（元）
[7 empty] | 综合单价 |  | 综合合价 | 其中
暂估价
17 | 010606013001 | 厂房门口内嵌不锈钢花纹板 | 1.名称：厂房门口内嵌不锈钢花纹板 2.3000*200*5mm304不锈钢花纹板 3.其他：详设计图纸 |  | t | 0.0707
东面厂房卸货平台地面硬化（3栋）合计
东面厂房卸货平台面层铺装（3栋）
18 | 010606013002 | 不锈钢花纹板护角 | 1.名称：不锈钢花纹板护角 2.平台及斜坡边缘安装100*100*5L型304不锈钢花纹板护角 3.其他：详设计图纸 |  | t | 0.7442
19 | 011204003001 | 外墙贴砖 | 1.名称：外墙贴砖 2.满挂一层金属网(16号铅丝,网孔@15x15) 3.15厚氯丁胶乳防水砂浆 4.分两次抹 5.4-5厚纯水泥膏镶贴 6.8-10厚外墙文化砖 7.1:1氯丁胶乳水泥砂浆勾缝 8.其他：详设计图纸 |  | m2 | 53.124
东面厂房卸货平台面层铺装（3栋）合计
东面厂房雨棚（3栋）
20 | 011001001001 | 0.8厚PVDF膜材 | 1.名称：0.8厚PVDF膜材 2.其他：详设计图纸 |  | m2 | 184.704
本页小计
注：为计取规费等的使用，可在表中增设其中：“定额人工费”。
表—08
分部分项工程和单价措施项目清单与计价表
工程名称：建筑工程 |  |  |  | 标段： |  |  |  | 第 4 页 共 9 页
序号 | 项目编码 | 项目名称 | 项目特征描述 |  | 计量单位 | 工程量 | 金额（元）
[7 empty] | 综合单价 |  | 综合合价 | 其中
暂估价
21 | 010604001001 | TL01 | 1.名称：TL01 2.定制H200~400X120X8X10 工字钢梁腹板开孔 3.材质：Q235 4.在制作前钢材表面进行抛丸机械除锈处理,除锈质量要求达到Sa2 1/2标准 5.无机富锌底漆(2X35=70),环氧云铁密封漆(60),氯化橡胶面漆(2x35=70) 6.其他：详设计图纸 |  | t | 0.7212
22 | 010604001002 | CG01 | 1.名称：CG01 2.φ100*3.5无缝钢管 3.材质：Q235 4.在制作前钢材表面进行抛丸机械除锈处理,除锈质量要求达到Sa2 1/2标准 5.无机富锌底漆(2X35=70),环氧云铁密封漆(60),氯化橡胶面漆(2x35=70) 6.其他：详设计图纸 |  | t | 0.4098
23 | 010604001003 | CG02 | 1.名称：CG02 2.φ76*3.5无缝钢管 3.材质：Q235 4.在制作前钢材表面进行抛丸机械除锈处理,除锈质量要求达到Sa2 1/2标准 5.无机富锌底漆(2X35=70),环氧云铁密封漆(60),氯化橡胶面漆(2x35=70) 6.其他：详设计图纸 |  | t | 0.3079
24 | 010606002001 | LG01 | 1.名称：LG01 2.φ76*3.5无缝钢管 3.材质：Q235 4.在制作前钢材表面进行抛丸机械除锈处理,除锈质量要求达到Sa2 1/2标准 5.无机富锌底漆(2X35=70),环氧云铁密封漆(60),氯化橡胶面漆(2x35=70) 6.其他：详设计图纸 |  | t | 0.3304
本页小计
注：为计取规费等的使用，可在表中增设其中：“定额人工费”。
表—08
分部分项工程和单价措施项目清单与计价表
工程名称：建筑工程 |  |  |  | 标段： |  |  |  | 第 5 页 共 9 页
序号 | 项目编码 | 项目名称 | 项目特征描述 |  | 计量单位 | 工程量 | 金额（元）
[7 empty] | 综合单价 |  | 综合合价 | 其中
暂估价
25 | 010606002002 | LG02 | 1.名称：LG02 2.φ76*3.5无缝钢管 3.材质：Q235 4.在制作前钢材表面进行抛丸机械除锈处理,除锈质量要求达到Sa2 1/2标准 5.无机富锌底漆(2X35=70),环氧云铁密封漆(60),氯化橡胶面漆(2x35=70) 6.其他：详设计图纸 |  | t | 0.1912
26 | 010606013003 | 零星钢构件 | 1.名称：零星钢构件 2.钢构件各连接处 3.其他：详设计图纸 |  | t | 0.2317
27 | 010516001001 | 不锈钢连接螺栓 | 1.名称：不锈钢连接螺栓 2.M28(配球头螺帽) 3.其他：详设计图纸 |  | 个 | 18
东面厂房雨棚（3栋）合计
西面厂房卸货平台原雨棚拆除
28 | 011607001002 | 原不锈钢玻璃雨棚拆除 | 1.名称：原不锈钢玻璃雨棚拆除 2.其他：详设计图纸 |  | m2 | 139.46
29 | 010103002004 | 拆除废料外运 | 1.名称：拆除废料外运 2.运距：综合考虑15km 3.其他：详设计图纸 |  | m3 | 13.946
西面厂房卸货平台原雨棚拆除合计
西面厂房卸货平台拆除(4栋)
30 | 030701003002 | 水冷空调保护性拆除 | 1.名称：水冷空调保护性拆除 2.搬运至指定位置堆放 3.其他：详设计图纸 |  | 台 | 4
31 | 011602002002 | 原卸货平台混凝土面层切割拆除 | 1.名称：原卸货平台混凝土面层切割拆除 2.约100mm厚 3.其他：详设计图纸 |  | m3 | 7.708
本页小计
注：为计取规费等的使用，可在表中增设其中：“定额人工费”。
表—08
分部分项工程和单价措施项目清单与计价表
工程名称：建筑工程 |  |  |  | 标段： |  |  |  | 第 6 页 共 9 页
序号 | 项目编码 | 项目名称 | 项目特征描述 |  | 计量单位 | 工程量 | 金额（元）
[7 empty] | 综合单价 |  | 综合合价 | 其中
暂估价
西面厂房卸货平台拆除(4栋)合计
西面厂房卸货平台构筑（4栋）
32 | 010504004002 | 挡土墙 | 1.名称：挡土墙 2.混凝土强度等级：C25 3.其他：详设计图纸 |  | m3 | 9.66
33 | 010515001002 | 现浇构件钢筋 | 1.名称：现浇构件钢筋 2.φ10以内 3.其他：详设计图纸 |  | t | 0.6512
34 | 040901008002 | 植筋钻孔 | 1.名称：植筋钻孔 2.φ10以内 3.其他：详设计图纸 |  | 根 | 704
35 | 010501001002 | 陶粒水泥砂浆回填 | 1.名称：陶粒水泥砂浆回填 2.厚度：690mm 3.其他：详设计图纸 |  | m3 | 92.4048
36 | 010401003003 | 砖砌地垄墙 | 1.名称：砖砌地垄墙 2.墙厚：200mm 3.其他：详设计图纸 |  | m3 | 7.7004
37 | 010401003004 | 砖砌斜坡挡墙 | 1.名称：砖砌斜坡挡墙 2.墙厚：200mm 3.其他：详设计图纸 |  | m3 | 1.9472
西面厂房卸货平台构筑（4栋）合计
西面厂房卸货平台地面硬化（4栋）
38 | 010501006002 | 新卸货平台 | 1.名称：新卸货平台 2.φ8钢筋@200双层双向,100mm厚C25混凝土面层 3.其他：详设计图纸 |  | m3 | 33.696
39 | 010606013004 | 厂房门口内嵌不锈钢花纹板 | 1.名称：厂房门口内嵌不锈钢花纹板 2.3000*200*5mm304不锈钢花纹板 3.其他：详设计图纸 |  | t | 0.0942
本页小计
注：为计取规费等的使用，可在表中增设其中：“定额人工费”。
表—08
分部分项工程和单价措施项目清单与计价表
工程名称：建筑工程 |  |  |  | 标段： |  |  |  | 第 7 页 共 9 页
序号 | 项目编码 | 项目名称 | 项目特征描述 |  | 计量单位 | 工程量 | 金额（元）
[7 empty] | 综合单价 |  | 综合合价 | 其中
暂估价
西面厂房卸货平台地面硬化（4栋）合计
西面厂房卸货平台面层铺装(4栋)
40 | 010606013005 | 不锈钢花纹板护角 | 1.名称：不锈钢花纹板护角 2.平台及斜坡边缘安装100*100*5L型304不锈钢花纹板护角 3.其他：详设计图纸 |  | t | 0.9922
41 | 011204003002 | 外墙贴砖 | 1.名称：外墙贴砖 2.满挂一层金属网(16号铅丝,网孔@15x15) 3.15厚氯丁胶乳防水砂浆 4.分两次抹 5.4-5厚纯水泥膏镶贴 6.8-10厚外墙文化砖 7.1:1氯丁胶乳水泥砂浆勾缝 8.其他：详设计图纸 |  | m2 | 70.832
西面厂房卸货平台面层铺装(4栋)合计
西面厂房雨棚（4栋）
42 | 011001001002 | 0.8厚PVDF膜材 | 1.名称：0.8厚PVDF膜材 2.其他：详设计图纸 |  | m2 | 246.272
43 | 010604001004 | TL01 | 1.名称：TL01 2.定制H200~400X120X8X10 工字钢梁腹板开孔 3.材质：Q235 4.在制作前钢材表面进行抛丸机械除锈处理,除锈质量要求达到Sa2 1/2标准 5.无机富锌底漆(2X35=70),环氧云铁密封漆(60),氯化橡胶面漆(2x35=70) 6.其他：详设计图纸 |  | t | 0.9616
本页小计
注：为计取规费等的使用，可在表中增设其中：“定额人工费”。
表—08
分部分项工程和单价措施项目清单与计价表
工程名称：建筑工程 |  |  |  | 标段： |  |  |  | 第 8 页 共 9 页
序号 | 项目编码 | 项目名称 | 项目特征描述 |  | 计量单位 | 工程量 | 金额（元）
[7 empty] | 综合单价 |  | 综合合价 | 其中
暂估价
44 | 010604001005 | CG01 | 1.名称：CG01 2.φ100*3.5无缝钢管 3.材质：Q235 4.在制作前钢材表面进行抛丸机械除锈处理,除锈质量要求达到Sa2 1/2标准 5.无机富锌底漆(2X35=70),环氧云铁密封漆(60),氯化橡胶面漆(2x35=70) 6.其他：详设计图纸 |  | t | 0.5464
45 | 010604001006 | CG02 | 1.名称：CG02 2.φ76*3.5无缝钢管 3.材质：Q235 4.在制作前钢材表面进行抛丸机械除锈处理,除锈质量要求达到Sa2 1/2标准 5.无机富锌底漆(2X35=70),环氧云铁密封漆(60),氯化橡胶面漆(2x35=70) 6.其他：详设计图纸 |  | t | 0.4105
46 | 010606002003 | LG01 | 1.名称：LG01 2.φ76*3.5无缝钢管 3.材质：Q235 4.在制作前钢材表面进行抛丸机械除锈处理,除锈质量要求达到Sa2 1/2标准 5.无机富锌底漆(2X35=70),环氧云铁密封漆(60),氯化橡胶面漆(2x35=70) 6.其他：详设计图纸 |  | t | 0.4406
47 | 010606002004 | LG02 | 1.名称：LG02 2.φ76*3.5无缝钢管 3.材质：Q235 4.在制作前钢材表面进行抛丸机械除锈处理,除锈质量要求达到Sa2 1/2标准 5.无机富锌底漆(2X35=70),环氧云铁密封漆(60),氯化橡胶面漆(2x35=70) 6.其他：详设计图纸 |  | t | 0.2549
本页小计
注：为计取规费等的使用，可在表中增设其中：“定额人工费”。
表—08
分部分项工程和单价措施项目清单与计价表
工程名称：建筑工程 |  |  |  | 标段： |  |  |  | 第 9 页 共 9 页
序号 | 项目编码 | 项目名称 | 项目特征描述 |  | 计量单位 | 工程量 | 金额（元）
[7 empty] | 综合单价 |  | 综合合价 | 其中
暂估价
48 | 010606013006 | 零星钢构件 | 1.名称：零星钢构件 2.钢构件各连接处 3.其他：详设计图纸 |  | t | 0.3087
49 | 010516001002 | 不锈钢连接螺栓 | 1.名称：不锈钢连接螺栓 2.M28(配球头螺帽) 3.其他：详设计图纸 |  | 个 | 24
西面厂房雨棚（4栋）合计
分部分项合计
措施项目
50 | 粤011701008001 | 综合钢脚手架 |  |  | m2 | 895.16
单价措施合计
本页小计
合 计
注：为计取规费等的使用，可在表中增设其中：“定额人工费”。
表—08

## 表-11 总价措施项目清单与计价表【建筑工程】
总价措施项目清单与计价表
工程名称：建筑工程 |  |  |  |  | 标段： |  |  | 第 1 页 共 1 页
序号 | 项目编码 | 项目名称 | 计算基础 | 费率 (%) |  | 金额 (元) | 调整费率 (%) |  | 调整后金额 (元) | 备注
1 | LSSGCSF00001 | 绿色施工安全防护措施费 | 分部分项人工费+分部分项机具费 | 13 |  | 38082.26 |  |  |  | 以分部分项的人工费与施工机具费之和为计算基础，费率19%
2 | WMGDZJF00001 | 文明工地增加费 | 分部分项人工费+分部分项机具费 | 0 | [5 empty] | 以分部分项的人工费与施工机具费之和为计算基础，市级文明工地为1.20%；省级文明工地为2.10%
3 | 011707002001 | 夜间施工增加费 |  | 20 | [5 empty] | 以夜间施工项目人工费的20%计算
4 | GGCSF0000001 | 赶工措施费 | 分部分项人工费+分部分项机具费 | 0 | [5 empty] | 赶工措施费=（1-δ）*分部分项的（人工费+施工机具费）*0.3 （0.8≤δ＜1 式中：δ=合同工期/定额工期）
5 | QTFY00000001 | 其他费用 | [7 empty] | 按经批准的专项施工组织方案计算
合 计
编制人（造价人员）： |  |  |  |  | 复核人（造价工程师）：
表-11

## 表-12 其他项目清单与计价汇总表【建筑工程】
其他项目清单与计价汇总表
工程名称：建筑工程 |  |  | 标段： |  | 第 1 页 共 1 页
序号 | 项目名称 | 金额（元） |  | 结算金额（元） |  | 备注
1 | 暂列金额 | 62008.41 |  |  |  | 明细详见表-12-1
2 | 暂估价 | 0.00
2.1 | 材料暂估价 | — |  |  |  | 明细详见表-12-2
2.2 | 专业工程暂估价 | 0.00 |  |  |  | 明细详见表-12-3
3 | 计日工 |  |  |  |  | 明细详见表-12-4
4 | 总承包服务费 |  |  |  |  | 明细详见表-12-5
5 | 预算包干费
6 | 工程优质费
7 | 概算幅度差
8 | 现场签证费用
9 | 索赔费用
10 | 其他费用
合 计 | [5 empty] | —
注：材料（工程设备）暂估单价进入清单项目综合单价，此处不汇总。
表—12

## 表-13 规费、税金项目清单与计价表【建筑工程】
规费、税金项目清单与计价表
工程名称：建筑工程 |  |  | 标段： |  | 第 1 页 共 1 页
序号 | 项目名称 | 计算基础 | 计算基数 | 计算费率 (%) |  | 金额(元)
1 | 增值税销项税额 | 分部分项合计+措施合计+其他项目 |  | 9
合 计
编制人（造价人员）： |  |  | 复核人（造价工程师）：
表—13