## 封-1 招标工程量清单封面【部分厂房负压风机采购及安装项目】
| 部分厂房负压风机采购及安装项目 （第二次） |  |  | 工程
招 标 工 程 量 清 单
招 标 人：
(单位盖章)
造价咨询人：
(单位盖章)
年 月 日
封-1

## 扉-1 招标工程量清单扉页【部分厂房负压风机采购及安装项目】
| 部分厂房负压风机采购及安装项目 （第二次） |  |  |  | 工程
招 标 工 程 量 清 单
招 标 人： |  |  | 造价咨询人：
|  | （单位盖章） |  | (单位资质专用章)
法定代表人 或其授权人： |  |  | 法定代表人 或其授权人：
|  | (签字或盖章) |  | (签字或盖章)
编 制 人： |  |  | 复 核 人：
|  | (造价人员签字盖专用章) |  | (造价工程师签字盖专用章)
编制时间： |  |  | 复核时间：
扉-1

## 表-04 单位工程招标控制价汇总表【部分厂房负压风机采购及
单位工程招标控制价汇总表
工程名称：部分厂房负压风机采购及安装项目（第二次） |  | 标段： |  | 第 1 页 共 1 页
序号 | 汇总内容 |  | 金额:(元) |  | 其中：暂估价(元)
1 | 分部分项合计
2 | 措施合计
2.1 | 绿色施工安全防护措施费
2.2 | 其他措施费
3 | 其他项目
3.1 | 暂列金额
3.2 | 暂估价
3.3 | 计日工
3.4 | 总承包服务费
3.5 | 预算包干费
3.6 | 工程优质费
3.7 | 概算幅度差
3.8 | 索赔费用
3.9 | 现场签证费用
3.10 | 其他费用
4 | 税前工程造价
5 | 增值税销项税额
6 | 总造价
7 | 人工费
招标控制价合计=1+2+3+5
注：本表适用于单位工程招标控制价或投标报价的汇总，如无单位工程划分，单项工程也使用本表汇总
表—04

## 表-08 分部分项工程和单价措施项目清单与计价表【部分厂房
分部分项工程和单价措施项目清单与计价表
工程名称：部分厂房负压风机采购及安装项目（第二次） |  |  |  | 标段： |  |  |  | 第 1 页 共 2 页
序号 | 项目编码 | 项目名称 | 项目特征描述 |  | 计量单位 | 工程量 | 金额（元）
[7 empty] | 综合单价 |  | 综合合价 | 其中
暂估价
整个项目
1 | 011610002001 | 金属门窗拆除 | 1.名称：拆除原有窗 2.废料运距：15km |  | 樘 | 34
2 | 030217001002 | 拆除原有负压风机 | 1.名称：拆除原有负压风机 2.搬运至甲方指定位置 |  | 台 | 24
3 | 011207001001 | 墙面装饰板 | 1.名称:亚克力免漆板 2.其他:综合考虑完成该项工作的所有工作内容，满足用户需求及国家相关法律法规 |  | m2 | 81.2
4 | 030411004001 | 配线 | 1.名称:配线 2.配线形式:BVV4mm2 3.其他:综合考虑完成该项工作的所有工作内容，满足用户需求及国家相关法律法规 |  | m | 1020
5 | 030411002001 | 线槽 | 1.名称:难燃线槽 2.材质:PVC 3.规格:30*30 4.明装 5.其他:综合考虑完成该项工作的所有工作内容，满足用户需求及国家相关法律法规 |  | m | 340
6 | 030217001001 | 负压风机 | 1.名称：负压风机 2.参数：380V\0.75KW\50000m3/h 3.场内运输、定位、吊装、组装、焊接、固定、调试 4.参考品牌：沈鼓SBW、陕鼓、Howden豪顿、上专股份、YILIDA 5.机身尺寸：≥1530*1530*400mm 6.其他：综合考虑完成该项工作的所有工作内容，满足用户需求及国家相关法律法规 |  | 台 | 58
7 | 030307005001 | 设备支架制作安装 | 1.名称:设备支架 2.材质:角钢 3.其他:综合考虑完成该项工作的所有工作内容，满足用户需求及国家相关法律法规 |  | t | 1.74
分部分项合计
措施项目
本页小计
注：为计取规费等的使用，可在表中增设其中：“定额人工费”。
表—08
分部分项工程和单价措施项目清单与计价表
工程名称：部分厂房负压风机采购及安装项目 |  |  |  | 标段： |  |  |  | 第 2 页 共 2 页
序号 | 项目编码 | 项目名称 | 项目特征描述 |  | 计量单位 | 工程量 | 金额（元）
[7 empty] | 综合单价 |  | 综合合价 | 其中
暂估价
8 | 031302007001 | 高层施工增加 |  |  | 项 | 1
单价措施合计
本页小计
合 计
注：为计取规费等的使用，可在表中增设其中：“定额人工费”。
表—08

## 表-11 总价措施项目清单与计价表【部分厂房负压风机采购及
总价措施项目清单与计价表
工程名称：部分厂房负压风机采购及安装项目（第二次） |  |  |  |  | 标段： |  |  | 第 1 页 共 2 页
序号 | 项目编码 | 项目名称 | 计算基础 | 费率 (%) |  | 金额 (元) | 调整费率 (%) |  | 调整后金额 (元) | 备注
1 | LSSGCSF00001 | 绿色施工安全防护措施费 | 分部分项人工费+分部分项机具费 | 35.77 | [5 empty] | 以分部分项的人工费与施工机具费之和为计算基础，费率35.77%
2 | 031301010001 | 安装与生产同时进行增加费用 | 分部分项人工费 | 0 | [5 empty] | 按人工费的10%计算
3 | 031301011001 | 在有害身体健康环境中施工增加费 | 分部分项人工费 | 0 | [5 empty] | 按人工费的10%计算
4 | TSSGBWZJF001 | 在地下（暗）室、设备及大口径管道内等特殊施工部位进行施工增加费 |  | 30 | [5 empty] | 按该部分人工费的30%计算
5 | 粤031302008001 | 赶工措施费 | 分部分项人工费+分部分项机具费 | 0 | [5 empty] | 赶工措施费=（1-δ）*分部分项（人工费+施工机具费）*0.344 （0.8≤δ＜1 式中：δ=合同工期/定额工期）
6 | 031302002001 | 夜间施工增加费 |  | 20 | [5 empty] | 按其夜间施工项目人工费的20%计算
7 | JTGRSGZJF001 | 交通干扰工程施工增加费 |  | 10 | [5 empty] | 按在市政道路上施工项目人工费的10%计算
8 | 粤031302009001 | 文明工地增加费 | 分部分项人工费+分部分项机具费 | 0 | [5 empty] | 以分部分项的人工费与施工机具费之和为计算基础；市级文明工地1.00%；省级文明工地2.00%
9 | DXGXJCJXF001 | 地下管线交叉降效费 | [7 empty] | 按实际发生或经批准的施工方案计算
编制人（造价人员）： |  |  |  |  | 复核人（造价工程师）：
表-11
总价措施项目清单与计价表
工程名称：部分厂房负压风机采购及安装项目 |  |  |  |  | 标段： |  |  | 第 2 页 共 2 页
序号 | 项目编码 | 项目名称 | 计算基础 | 费率 (%) |  | 金额 (元) | 调整费率 (%) |  | 调整后金额 (元) | 备注
10 | QTFY00000001 | 其他费用 | [7 empty] | 按实际发生或经批准的施工组织设计方案计算
合 计
编制人（造价人员）： |  |  |  |  | 复核人（造价工程师）：
表-11

## 表-12 其他项目清单与计价汇总表【部分厂房负压风机采购及
其他项目清单与计价汇总表
工程名称：部分厂房负压风机采购及安装项目（第二次） |  |  | 标段： |  | 第 1 页 共 1 页
序号 | 项目名称 | 金额（元） |  | 结算金额（元） |  | 备注
1 | 暂列金额 | 0.00 |  |  |  | 明细详见表-12-1
2 | 暂估价 | 0.00
2.1 | 材料暂估价 | — |  |  |  | 明细详见表-12-2
2.2 | 专业工程暂估价 | 0.00 |  |  |  | 明细详见表-12-3
3 | 计日工 |  |  |  |  | 明细详见表-12-4
4 | 总承包服务费 |  |  |  |  | 明细详见表-12-5
5 | 预算包干费
6 | 工程优质费
7 | 概算幅度差
8 | 现场签证费用
9 | 索赔费用
10 | 其他费用
合 计 | [5 empty] | —
注：材料（工程设备）暂估单价进入清单项目综合单价，此处不汇总。
表—12

## 表-12-1 暂列金额表【部分厂房负压风机采购及安装项目】
暂列金额明细表
工程名称：部分厂房负压风机采购及安装项目（第二次） |  |  | 标段： |  | 第 1 页 共 1 页
序号 | 名称 | 计量单位 |  | 暂定金额（元） |  | 备注
1
合 计 |  |  |  | 0.00 |  | —
注：此表由招标人填写，如不能详列，也可只列暂列金额总额，投标人应将上述暂列金额计入投标总价中。
表—12—1

## 表-13 规费、税金项目清单与计价表【部分厂房负压风机采购
规费、税金项目清单与计价表
工程名称：部分厂房负压风机采购及安装项目（第二次） |  |  | 标段： |  | 第 1 页 共 1 页
序号 | 项目名称 | 计算基础 | 计算基数 | 计算费率 (%) |  | 金额(元)
1 | 增值税销项税额 | 分部分项合计+措施合计+其他项目 |  | 9
合 计
编制人（造价人员）： |  |  | 复核人（造价工程师）：
表—13

## 5.1-2单位工程人材机汇总表(输出配比明细)【部分厂房负
单位工程人材机汇总表
工程名称：部分厂房负压风机采购及安装项目（第二次） | [6 empty] | 第 1 页 共 2 页
序号 | 编码 | 名称及规格 | 单位 | 数量 | 单价 （元） | 合价 （元） |  | 品牌 | 厂家
1 | 00010010 | 人工费 | 元 | 45699.5499
2 | 01290003 | 钢板综合 | kg | 17.4
3 | 01350020 | 紫铜板综合 | kg | 5.8
4 | 02010100 | 石棉橡胶板3~6 | kg | 17.4
5 | 02270001 | 棉纱 | kg | 22.2
6 | 02270020 | 白布 | kg | 18.27
7 | 03010200 | 木螺钉M6×10 | 十套 | 203.406
8 | 03131061 | 尼龙砂轮片φ100 | 片 | 1.907
9 | 03135001 | 低碳钢焊条综合 | kg | 46.3762
10 | 03137041 | 焊锡膏 | kg | 0.102
11 | 03138001 | 锡基钎料 | kg | 1.224
12 | 03213071 | 斜垫铁Q195~Q235 1# | kg | 177.48
13 | 03213251 | 平垫铁Q195~Q235 1# | kg | 176.784
14 | 04010020 | 复合普通硅酸盐水泥P.C 32.5 | kg | 3027.6
15 | 04030015 | 中砂 | m3 | 5.104
16 | 04050035 | 碎石20 | m3 | 5.568
17 | 05030001 | 木枋综合 | m3 | 0.0157
18 | 05030200 | 木板 | m3 | 0.348
19 | 09050010@1 | 亚克力板 | m2 | 86.072
20 | 14030030 | 煤油 | kg | 121.8
21 | 14030040 | 汽油综合 | kg | 65.28
22 | 14070050 | 机油综合 | kg | 58.58
23 | 14090030 | 黄甘油 | kg | 11.716
24 | 14390070 | 氧气 | m3 | 71.2252
25 | 14390100 | 乙炔气 | kg | 23.7464
26 | 14410650 | 胶粘剂CX-404 | kg | 0.8526
27 | 15010080 | 石棉编绳φ11~25 | kg | 17.4
28 | 27170001 | 电气绝缘胶带18mm×10m×0.13mm | 卷 | 6.12
29 | 29030070 | 塑料线槽配件线槽断面周长120以内 | 个 | 238
30 | 99450760 | 其他材料费 | 元 | 251.4494
31 | 01000007@1 | 型钢 | t | 1.8444
32 | 28030170@1 | 铜芯塑料电线电缆BVV4 mm2 | m | 1101.6
单位工程人材机汇总表
工程名称：部分厂房负压风机采购及安装项目 | [6 empty] | 第 2 页 共 2 页
序号 | 编码 | 名称及规格 | 单位 | 数量 | 单价 （元） | 合价 （元） |  | 品牌 | 厂家
33 | 29030060@1 | 塑料线槽30×30,PVC | m | 357
34 | 50290030@2 | 负压风机 | 台 | 58
35 | 00010003 | 机上人工 | 工日 | 22.6209
36 | 99450630 | 折旧费 | 元 | 2890.9864
37 | 99450640 | 检修费 | 元 | 801.604
38 | 99450650 | 维护费 | 元 | 2481.9317
39 | 99450660 | 安拆费 | 元 | 145.3332
40 | 99450670 | 汽油(机械用)国Ⅲ93# | kg | 11.6052
41 | 99450680 | 柴油(机械用)0# | kg | 498.3768
42 | 99450700 | 电(机械用) | kw·h | 784.3955
43 | JXFTZ | 机械费调整 | 元 | -0.0061
44 | 990303030 | 轮胎式起重机提升质量20(t) | 台班 | 8
45 | 990304004 | 汽车式起重机提升质量8(t) | 台班 | 0.1931
46 | 990305020 | 叉式起重机提升质量5(t) | 台班 | 5.8
47 | 990401025 | 载货汽车装载质量6(t) | 台班 | 0.0505
48 | 990401035 | 载货汽车装载质量10(t) | 台班 | 0.0139
49 | 990402015 | 自卸汽车装载质量5(t) | 台班 | 0.3703
50 | 990727010 | 立式钻床钻孔管径25(mm) | 台班 | 0.3306
51 | 990732035 | 剪板机厚度×宽度20×2500(mm) | 台班 | 0.4872
52 | 990901010 | 交流弧焊机容量21(kV·A) | 台班 | 5.8
53 | 990904030 | 直流弧焊机容量20(kV·A) | 台班 | 5.307
54 | 990919040 | 电焊条烘干箱容量800×800×1000(cm3) | 台班 | 0.529
合计